## Sheet1
Shortcut Column Calculations
|  | Component | Fi | zi |  |  |  |  | Component | Fi | zi
|  | H2 | 1.1187e-14 | 1.3834e-16 | =0 |  |  |  | C6H6 | 1.158 | 0.01432 | (i<lk) | Fzi = Dxd,i
|  | C7H8 | 74.8058 | 0.92506 |  |  |  |  | C7H8 | 74.8058 | 0.92506 | (i=lk) | Fzi = Dxd,I + Bxb,i
|  | C6H6 | 1.158 | 0.01432 |  |  |  |  | C12H10 | 4.9024 | 0.060624 | (i=hk) | Fzi = Dxd,I + Bxb,i
|  | C12H10 | 4.9024 | 0.060624
|  | CH4 | 1.497e-14 | 1.8512e-16 | =0 |  |  |  | Fzi = Dxd.i + Bxb,i |  |  |  | R_C7H8 | 0.995
|  |  | [kmol/h] | [-] | [8 empty] | R_C12H10 | 0.995
[13 empty] | R_min | 0.14288
|  | F*zi = Fi | Dxd | Bxb |  | zi | xd | xb |  |  |  |  | R | 0.18574
| C6H6 | 1.158 | 1.158 | 0 |  | 0.01432 | 0.015315 | 0
| C7H8 | 74.8058 | 74.4317 | 0.37403 |  | 0.92506 | 0.98436 | 0.071217 | [7 empty] | Ideal Configuration
| C12H10 | 4.9024 | 0.024512 | 4.8779 |  | 0.060624 | 0.00032417 | 0.92878 | [7 empty] | Stages | Trayes
[13 empty] | Actual # | 17.4381 | --> | 18 | 17
|  | F | 80.8662 | [9 empty] | Feed # | 12.8663 | --> | 13 | 13 | (top-down) |  | 4 | (bottom-up)
|  | D | 75.6143 |  |  | eta | 0.24
|  | B | 5.2519 | [13 empty] | Real
[17 empty] | 70.8333 | 71
[17 empty] | 54.1667 | 55 | 16