## 600°C
CONDENSERS:
| Uc | 580 | W/m2/K | [5 empty] | c,H2O | 4186 | J/kg/°C
| Tin | 30 | °C | [5 empty] | rho,H2O | 1000 | kg/m3
| Tout | 50 | °C
| Tout_stab | 38 | °C
|  | Tcond (HYSYS) [°C] | Duty (HYSYS) [W] | DTlm | A [ft2] | mH2O [kg/s] |  | mH2O [USgal/s]
| Stabilizer IN | 95.5 | 123719.9667 | 27.1553 | 84.5527 | 1.4778 |  | 0.39039
| Stabilizer OUT | 40
| Product | 79.62 | 5830005.7111 | 38.7639 | 2791.1538 | 69.637 |  | 18.3961
| Recycle | 109.4 | 837576.8361 | 68.917 | 225.5487 | 10.0045 |  | 2.6429
REBOILERS:
| P [bar] | Delta H steam (HYSYS) [J/kg] |  |  | Ur*DeltaT | 11250 | Btu/ft2/h
| 30 | 1794427.8111
| 70 | 1506455.3528
|  | Duty (HYSYS) [W] | Duty [Btu/h] | A [ft2] | Wsteam LP [kg/s] | Wsteam HP [kg/s]
| Stabilizer | 736076.9389 | 2513280.2011 | 223.4027 | 0.4102 | 0.48862
| Product | 4989194.5861 | 17035235.4626 | 1514.2432 | 2.7804 | 3.3119
| Recycle | 901119.9556 | 3076807.36 | 273.494 | 0.50218 | 0.59817
Wsteam LP [lb/s]
0.90434
6.1297
1.1071

## 650°C
CONDENSERS:
| Uc | 580 | W/m2/K | [5 empty] | c,H2O | 4186 | J/kg/°C
| Tin | 30 | °C | [5 empty] | rho,H2O | 1000 | kg/m3
| Tout | 50 | °C
| Tout_stab | 38 | °C
|  | Tcond (HYSYS) [°C] | Duty (HYSYS) [W] | DTlm | A [ft2] | mH2O [kg/s] |  | mH2O [USgal/s]
| Stabilizer IN | 96.19 | 123424.0389 | 27.3631 | 83.7097 | 1.4742 |  | 0.38946
| Stabilizer OUT | 40
| Product | 79.64 | 5823723.5583 | 38.7843 | 2786.6763 | 69.5619 |  | 18.3763
| Recycle | 109.5 | 1080487.9083 | 69.0177 | 290.537 | 12.906 |  | 3.4094
REBOILERS:
| P [bar] | Delta H steam (HYSYS) [J/kg] |  |  | Ur*DeltaT | 11250 | Btu/ft2/h
| 30 | 1794427.8111
| 70 | 1506455.3528
|  | Duty (HYSYS) [W] | Duty [Btu/h] | A [ft2] | Wsteam LP [kg/s] | Wsteam HP [kg/s]
| Stabilizer | 819270.4556 | 2797338.3032 | 248.6523 | 0.45656 | 0.54384
| Product | 5836984.6722 | 19929951.9325 | 1771.5513 | 3.2528 | 3.8746
| Recycle | 1138255.35 | 3886488.6044 | 345.4657 | 0.63433 | 0.75559
Wsteam LP [lb/s]
1.0066
7.1713
1.3985

## 700°C
CONDENSERS:
| Uc | 580 | W/m2/K | [5 empty] | c,H2O | 4186 | J/kg/°C
| Tin | 30 | °C | [5 empty] | rho,H2O | 1000 | kg/m3
| Tout | 50 | °C
| Tout_stab | 38 | °C
|  | Tcond (HYSYS) [°C] | Duty (HYSYS) [W] | DTlm | A [ft2] | mH2O [kg/s] |  | mH2O [USgal/s]
| Stabilizer IN | 96.6 | 145537.2833 | 27.4864 | 98.2651 | 1.7384 |  | 0.45923
| Stabilizer OUT | 40
| Product | 79.66 | 5956732.5028 | 38.8048 | 2848.8197 | 71.1507 |  | 18.796
| Recycle | 109.6 | 1242013.5333 | 69.1184 | 333.4838 | 14.8353 |  | 3.9191
REBOILERS:
| P [bar] | Delta H steam (HYSYS) [J/kg] |  |  | Ur*DeltaT | 11250 | Btu/ft2/h
| 30 | 1794427.8111
| 70 | 1506455.3528
|  | Duty (HYSYS) [W] | Duty [Btu/h] | A [ft2] | Wsteam LP [kg/s] | Wsteam HP [kg/s]
| Stabilizer | 882859.7722 | 3014459.3162 | 267.9519 | 0.492 | 0.58605
| Product | 6042346.4694 | 20631144.582 | 1833.8795 | 3.3673 | 4.011
| Recycle | 1296289.9806 | 4426086.1479 | 393.4299 | 0.7224 | 0.86049
Wsteam LP [lb/s]
1.0847
7.4236
1.5926

## 750°C
CONDENSERS:
| Uc | 580 | W/m2/K | [5 empty] | c,H2O | 4186 | J/kg/°C
| Tin | 30 | °C | [5 empty] | rho,H2O | 1000 | kg/m3
| Tout | 50 | °C
| Tout_stab | 38 | °C
|  | Tcond (HYSYS) [°C] | Duty (HYSYS) [W] | DTlm | A [ft2] | mH2O [kg/s] |  | mH2O [USgal/s]
| Stabilizer IN | 97.3 | 144039.0028 | 27.6963 | 96.5164 | 1.7205 |  | 0.4545
| Stabilizer OUT | 40
| Product | 79.67 | 6080928.3306 | 38.815 | 2907.4507 | 72.6341 |  | 19.1879
| Recycle | 109.7 | 1503668.3639 | 69.2191 | 403.1514 | 17.9607 |  | 4.7447
REBOILERS:
| P [bar] | Delta H steam (HYSYS) [J/kg] |  |  | Ur*DeltaT | 11250 | Btu/ft2/h
| 30 | 1794427.8111
| 70 | 1506455.3528
|  | Duty (HYSYS) [W] | Duty [Btu/h] | A [ft2] | Wsteam LP [kg/s] | Wsteam HP [kg/s]
| Stabilizer | 976402.1833 | 3333852.9521 | 296.3425 | 0.54413 | 0.64815
| Product | 6198849.925 | 21165514.0418 | 1881.379 | 3.4545 | 4.1149
| Recycle | 1553066.8917 | 5302831.8964 | 471.3628 | 0.86549 | 1.0309
Wsteam LP [lb/s]
1.1996
7.6159
1.9081